## Sheet1
Reference | Specimen | H | Do | To | fsyo | Di | Ti | fsyi | given fc | fc' | λ | χ | Pu
|  | mm | mm | mm | MPa | mm | mm | MPa | MPa | MPa | H/Do | Di/Do | kN
Kumar 2024 | C-HACFDST-1a | 402 | 139.52 | 5.44 | 335.2 | 48.3 | 3.92 | 326.9 | 68.22 | 57.703 | 2.8813 | 0.34619 | 1820
| C-HACFDST-1b | 397 | 139.28 | 5.42 | 335.2 | 48.28 | 3.76 | 326.9 | 68.22 | 57.703 | 2.8504 | 0.34664 | 1765
| C-HACFDST-2a | 589 | 139.38 | 5.43 | 335.2 | 48.18 | 3.85 | 326.9 | 68.22 | 57.703 | 4.2259 | 0.34567 | 1710
| C-HACFDST-2b | 588 | 139.52 | 5.49 | 335.2 | 48.3 | 3.82 | 326.9 | 68.22 | 57.703 | 4.2144 | 0.34619 | 1817
| C-HACFDST-3a | 1000 | 139.44 | 5.47 | 335.2 | 48.22 | 3.79 | 326.9 | 68.22 | 57.703 | 7.1715 | 0.34581 | 1693
| C-HACFDST-3b | 998 | 139.43 | 5.5 | 335.2 | 48.16 | 3.8 | 326.9 | 68.22 | 57.703 | 7.1577 | 0.34541 | 1738
Liu 2023 | D819-273×3-95×3-01 | 819 | 273 | 3 | 327.43 | 95 | 3 | 327.43 | 35.96 | 25.7624 | 3 | 0.34799 | 3232.71
| D819-273×3-95×3-02 | 819 | 273 | 3 | 327.43 | 95 | 3 | 327.43 | 35.96 | 25.7624 | 3 | 0.34799 | 3280.07
| D657-219×2.6-76×2.6-01 | 657 | 219 | 2.6 | 327.43 | 76 | 2.6 | 327.43 | 35.96 | 25.7624 | 3 | 0.34703 | 2068.33
| D657-219×2.6-76×2.6-02 | 657 | 219 | 2.6 | 327.43 | 76 | 2.6 | 327.43 | 35.96 | 25.7624 | 3 | 0.34703 | 2198.43
| D657-219×2.6-76×1.7 | 657 | 219 | 2.6 | 327.43 | 76 | 1.7 | 327.43 | 35.96 | 25.7624 | 3 | 0.34703 | 2013.3
| D657-219×3-76×3 | 657 | 219 | 3 | 327.43 | 76 | 3 | 327.43 | 35.96 | 25.7624 | 3 | 0.34703 | 2254.03
| D657-219×3-76×1.7 | 657 | 219 | 3 | 327.43 | 76 | 1.7 | 327.43 | 35.96 | 25.7624 | 3 | 0.34703 | 2104.88
| D657-219×1.7-76×1.7 | 657 | 219 | 1.7 | 327.43 | 76 | 1.7 | 327.43 | 35.96 | 25.7624 | 3 | 0.34703 | 1743
| D477-159×2-55×2-01 | 477 | 159 | 2 | 327.43 | 55 | 2 | 327.43 | 35.96 | 25.7624 | 3 | 0.34591 | 1249.77
| D477-159×2-55×2-02 | 477 | 159 | 2 | 327.43 | 55 | 2 | 327.43 | 35.96 | 25.7624 | 3 | 0.34591 | 1200
| D288-96×1.2-33×1.2-01 | 288 | 96 | 1.2 | 327.43 | 33 | 1.2 | 327.43 | 35.96 | 25.7624 | 3 | 0.34375 | 460
| D288-96×1.2-33×1.2-02 | 288 | 96 | 1.2 | 327.43 | 33 | 1.2 | 327.43 | 35.96 | 25.7624 | 3 | 0.34375 | 491.4
| D234-78×1-27×1-01 | 234 | 78 | 1 | 327.43 | 27 | 1 | 327.43 | 35.96 | 25.7624 | 3 | 0.34615 | 310.2
| D234-78×1-27×1-02 | 234 | 78 | 1 | 327.43 | 27 | 1 | 327.43 | 35.96 | 25.7624 | 3 | 0.34615 | 312.3
Yilmaz 2023 | CFDST-R-70 | 300 | 170 | 3.58 | 365 | 114.1 | 3.58 | 380 | 35 | 35 | 1.7647 | 0.67118 | 1667.7
| CFDST-R-47 | 300 | 170 | 3.58 | 365 | 76.1 | 3.58 | 320 | 35 | 35 | 1.7647 | 0.44765 | 1687.7
| CFDST-S-70 | 300 | 170 | 3.58 | 365 | 114.1 | 3.58 | 380 | 41 | 41 | 1.7647 | 0.67118 | 1648.08
| CFDST-S-47 | 300 | 170 | 3.58 | 365 | 76.1 | 3.58 | 320 | 41 | 41 | 1.7647 | 0.44765 | 1795.23
| CFDST-P-70 | 300 | 170 | 3.58 | 365 | 114.1 | 3.58 | 380 | 49 | 49 | 1.7647 | 0.67118 | 1711.85
| CFDST-P-47 | 300 | 170 | 3.58 | 365 | 76.1 | 3.58 | 320 | 49 | 49 | 1.7647 | 0.44765 | 1795.23
Yan 2021 | C4-46-0.26-3.7-1 | 495.6 | 165.2 | 3.68 | 357.7 | 42.5 | 3.19 | 409.8 | 53.7 | 53.7 | 3 | 0.25726 | 2060
| C4-46-0.26-3.7-2 | 495.6 | 164.9 | 3.69 | 357.7 | 42.7 | 3.2 | 409.8 | 53.7 | 53.7 | 3.0055 | 0.25894 | 2003
| C4-83-0.26-3.7-1 | 495.6 | 165 | 3.68 | 357.7 | 42.6 | 3.21 | 409.8 | 90.7 | 90.7 | 3.0036 | 0.25818 | 2423
| C4-83-0.26-3.7-2 | 495.6 | 165.1 | 3.7 | 357.7 | 42.7 | 3.19 | 409.8 | 90.7 | 90.7 | 3.0018 | 0.25863 | 2446
| C4-130-0.26-3.7-1 | 495.6 | 164.8 | 3.69 | 357.7 | 42.6 | 3.2 | 409.8 | 141 | 141 | 3.0073 | 0.2585 | 3068
| C4-130-0.26-3.7-2 | 495.6 | 164.9 | 3.69 | 357.7 | 42.5 | 3.2 | 409.8 | 141 | 141 | 3.0055 | 0.25773 | 3110
| C4-46-0.46-3.7-1 | 495.6 | 165 | 3.7 | 357.7 | 76 | 2.8 | 385.6 | 53.7 | 53.7 | 3.0036 | 0.46061 | 1831
| C4-46-0.46-3.7-2 | 495.6 | 165 | 3.7 | 357.7 | 76.2 | 2.79 | 385.6 | 53.7 | 53.7 | 3.0036 | 0.46182 | 1876
| C4-83-0.46-3.7-1 | 495.6 | 165.1 | 3.67 | 357.7 | 76.1 | 2.81 | 385.6 | 90.7 | 90.7 | 3.0018 | 0.46093 | 2174
| C4-83-0.46-3.7-2 | 495.6 | 165.2 | 3.69 | 357.7 | 76.4 | 2.8 | 385.6 | 90.7 | 90.7 | 3 | 0.46247 | 2202
| C4-130-0.46-3.7-1 | 495.6 | 164.8 | 3.68 | 357.7 | 76.3 | 2.8 | 385.6 | 141 | 141 | 3.0073 | 0.46299 | 2732
| C4-130-0.46-3.7-2 | 495.6 | 164.7 | 3.71 | 357.7 | 76.1 | 2.78 | 385.6 | 141 | 141 | 3.0091 | 0.46205 | 2736
| C4-46-0.46-6.0-1 | 495.6 | 165.3 | 5.96 | 347 | 76.1 | 2.79 | 385.6 | 53.7 | 53.7 | 2.9982 | 0.46038 | 2183
| C4-46-0.46-6.0-2 | 495.6 | 165 | 5.99 | 347 | 76.2 | 2.81 | 385.6 | 53.7 | 53.7 | 3.0036 | 0.46182 | 2203
| C4-83-0.46-6.0-1 | 495.6 | 164.9 | 6.01 | 347 | 75.9 | 2.8 | 385.6 | 90.7 | 90.7 | 3.0055 | 0.46028 | 2666
| C4-83-0.46-6.0-2 | 495.6 | 164.8 | 6 | 347 | 75.8 | 2.8 | 385.6 | 90.7 | 90.7 | 3.0073 | 0.45995 | 2631
| C4-130-0.46-3.7-1 | 495.6 | 164.9 | 6.01 | 347 | 76 | 2.81 | 385.6 | 141 | 141 | 3.0055 | 0.46089 | 3110
| C4-130-0.46-3.7-2 | 495.6 | 164.8 | 6 | 347 | 76.1 | 2.78 | 385.6 | 141 | 141 | 3.0073 | 0.46177 | 3032
| C4-46-0.46-6.0-1 | 495.6 | 165.2 | 5.95 | 428.6 | 76.1 | 2.79 | 385.6 | 53.7 | 53.7 | 3 | 0.46065 | 2645
| C4-46-0.46-6.0-2 | 495.6 | 165 | 5.96 | 428.6 | 76 | 2.79 | 385.6 | 53.7 | 53.7 | 3.0036 | 0.46061 | 2601
| C4-83-0.46-6.0-1 | 495.6 | 165 | 5.99 | 428.6 | 75.8 | 2.8 | 385.6 | 90.7 | 90.7 | 3.0036 | 0.45939 | 2971
| C4-83-0.46-6.0-2 | 495.6 | 165 | 6.01 | 428.6 | 75.9 | 2.78 | 385.6 | 90.7 | 90.7 | 3.0036 | 0.46 | 2911
| C4-130-0.46-3.7-1 | 495.6 | 165.1 | 5.94 | 428.6 | 75.9 | 2.8 | 385.6 | 141 | 141 | 3.0018 | 0.45972 | 3322
| C4-130-0.46-3.7-2 | 495.6 | 164.9 | 6.02 | 428.6 | 76.1 | 2.8 | 385.6 | 141 | 141 | 3.0055 | 0.46149 | 3304
Yang 2021 | Aa-0.8 | 1500 | 538 | 3.76 | 253.8 | 418 | 5.63 | 296.3 | 66.6 | 56.1 | 2.7881 | 0.77695 | 8949.7
| Aa-0.85 | 1500 | 538 | 3.76 | 253.8 | 449 | 5.63 | 296.3 | 66.6 | 56.099 | 2.7881 | 0.83457 | 7924.7
| Aa-0.9 | 1500 | 538 | 3.76 | 253.8 | 477 | 5.63 | 296.3 | 66.6 | 56.099 | 2.7881 | 0.88662 | 6036.7
| Ab-0.8 | 1500 | 538 | 3.76 | 253.8 | 418 | 5.63 | 296.3 | 49.4 | 39.0693 | 2.7881 | 0.77695 | 7896.6
| Ab-0.85 | 1500 | 538 | 3.76 | 253.8 | 449 | 5.63 | 296.3 | 49.4 | 39.0693 | 2.7881 | 0.83457 | 6735.2
| Ab-0.9 | 1500 | 538 | 3.76 | 253.8 | 477 | 5.63 | 296.3 | 49.4 | 39.0693 | 2.7881 | 0.88662 | 5966.8
| Bb-0.8 | 1500 | 538 | 5.63 | 296.3 | 420 | 5.63 | 296.3 | 49.4 | 39.0693 | 2.7881 | 0.78067 | 8864
| Bb-0.85 | 1500 | 538 | 5.63 | 296.3 | 448 | 5.63 | 296.3 | 49.4 | 39.0693 | 2.7881 | 0.83271 | 8068
| Bb-0.9 | 1500 | 538 | 5.63 | 296.3 | 473 | 5.63 | 296.3 | 49.4 | 39.1 | 2.7881 | 0.87918 | 6774
Yan 2020 | C4–36–0.18-5-1 | 572.1 | 190.6 | 5.15 | 346.9 | 34 | 3.08 | 348.2 | 37.5 | 37.5 | 3.0016 | 0.17838 | 2718
| C4–36–0.18-5-2 | 572.1 | 190.5 | 5.13 | 346.9 | 33.9 | 3.1 | 348.2 | 37.5 | 37.5 | 3.0031 | 0.17795 | 2724
| C4–36–0.31-5-1 | 572.1 | 190.5 | 5.15 | 346.9 | 59.6 | 3.32 | 342.1 | 37.5 | 37.5 | 3.0031 | 0.31286 | 2718
| C4–36–0.31-5-2 | 572.1 | 188.2 | 5.04 | 346.9 | 59.1 | 3.28 | 342.1 | 37.5 | 37.5 | 3.0399 | 0.31403 | 2482
| C4–36–0.53-5-1 | 572.1 | 190.7 | 5.11 | 346.9 | 101.6 | 4.03 | 345.8 | 37.5 | 37.5 | 3 | 0.53277 | 2626
| C4–36–0.53-5-2 | 572.1 | 189.2 | 5.08 | 346.9 | 101.2 | 4.05 | 345.8 | 37.5 | 37.5 | 3.0238 | 0.53488 | 2462
| C9–36–0.18-5-1 | 572.1 | 188.9 | 5.09 | 464 | 33.7 | 3.09 | 348.2 | 37.5 | 37.5 | 3.0286 | 0.1784 | 3182
| C9–36–0.18-5-2 | 572.1 | 188.9 | 5.12 | 464 | 33.5 | 3.06 | 348.2 | 37.5 | 37.5 | 3.0286 | 0.17734 | 3232
| C9–36–0.31-5-1 | 572.1 | 191 | 5.15 | 464 | 59.4 | 3.31 | 342.1 | 37.5 | 37.5 | 2.9953 | 0.31099 | 3286
| C9–36–0.31-5-2 | 572.1 | 190.1 | 5.11 | 464 | 59.1 | 3.29 | 342.1 | 37.5 | 37.5 | 3.0095 | 0.31089 | 3242
| C9–36–0.53-5-1 | 572.1 | 190.7 | 5.15 | 464 | 101.1 | 4.1 | 345.8 | 37.5 | 37.5 | 3 | 0.53015 | 3082
| C9–36–0.53-5-2 | 572.1 | 190.7 | 5.09 | 464 | 100.9 | 4.07 | 345.8 | 37.5 | 37.5 | 3 | 0.5291 | 3192
| C4–24–0.31-5-1 | 572.1 | 190.4 | 5.15 | 346.9 | 59.9 | 3.33 | 342.1 | 29 | 29 | 3.0047 | 0.3146 | 2460
| C4–24–0.31-5-2 | 572.1 | 190 | 5.11 | 346.9 | 59.1 | 3.31 | 342.1 | 29 | 29 | 3.0111 | 0.31105 | 2494
| C4–36–0.31-5-1 | 572.1 | 189.1 | 5.1 | 346.9 | 59.4 | 3.35 | 342.1 | 37.5 | 37.5 | 3.0254 | 0.31412 | 2623
| C4–36–0.31-5-2 | 572.1 | 190.1 | 5.07 | 346.9 | 59.7 | 3.35 | 342.1 | 37.5 | 37.5 | 3.0095 | 0.31405 | 2588
| C4–48–0.31-5-1 | 572.1 | 189.9 | 5.12 | 346.9 | 58.9 | 3.31 | 342.1 | 51 | 51 | 3.0126 | 0.31016 | 2950
| C4–48–0.31-5-2 | 572.1 | 188.6 | 5.08 | 346.9 | 58.9 | 3.33 | 342.1 | 51 | 51 | 3.0334 | 0.3123 | 3026
| C4–36–0.31-4-1 | 572.1 | 190.3 | 4.26 | 336.8 | 59.4 | 3.36 | 342.1 | 37.5 | 37.5 | 3.0063 | 0.31214 | 2376
| C4–36–0.31-4-2 | 572.1 | 190.1 | 4.21 | 336.8 | 59.3 | 3.3 | 342.1 | 37.5 | 37.5 | 3.0095 | 0.31194 | 2406
| C4–36–0.31-5-1 | 572.1 | 189.7 | 5.12 | 346.9 | 59.5 | 3.32 | 342.1 | 37.5 | 37.5 | 3.0158 | 0.31365 | 2611
| C4–36–0.31-5-2 | 572.1 | 188.8 | 5.08 | 346.9 | 59.5 | 3.31 | 342.1 | 37.5 | 37.5 | 3.0302 | 0.31515 | 2579
| C4–36–0.31-6-1 | 572.1 | 189.1 | 6.77 | 327.3 | 59.7 | 3.34 | 342.1 | 37.5 | 37.5 | 3.0254 | 0.31571 | 2894
| C4–36–0.31-6-2 | 572.1 | 188.6 | 6.73 | 327.3 | 59.8 | 3.33 | 342.1 | 37.5 | 37.5 | 3.0334 | 0.31707 | 2928
Ekmekyapar 2019 MS | Set 1 1-1-2 | 343 | 114.3 | 5.85 | 455 | 60.3 | 2.52 | 396 | 40.24 | 36.0252 | 3.0009 | 0.52756 | 1421.54
| Set 1 2-1-2 | 343 | 114.3 | 5.85 | 455 | 60.3 | 5.77 | 310 | 40.24 | 36.0252 | 3.0009 | 0.52756 | 1574.26
| Set 2 1-1-1 | 343 | 114.3 | 2.73 | 285 | 60.3 | 2.52 | 396 | 40.24 | 36.0252 | 3.0009 | 0.52756 | 734.6
| Set 2 2-1-1 | 343 | 114.3 | 2.73 | 285 | 60.3 | 5.77 | 310 | 40.24 | 36.0252 | 3.0009 | 0.52756 | 913.07
| Set 3 1-2-2 | 343 | 114.3 | 5.85 | 455 | 60.3 | 2.52 | 396 | 67.32 | 62.5636 | 3.0009 | 0.52756 | 1505.67
| Set 3 2-2-2 | 343 | 114.3 | 5.85 | 455 | 60.3 | 5.77 | 310 | 67.32 | 62.5636 | 3.0009 | 0.52756 | 1666.41
| Set 4 1-2-1 | 343 | 114.3 | 2.73 | 285 | 60.3 | 2.52 | 396 | 67.32 | 62.5636 | 3.0009 | 0.52756 | 899.21
| Set 4 2-2-1 | 343 | 114.3 | 2.73 | 285 | 60.3 | 5.77 | 310 | 67.32 | 62.5636 | 3.0009 | 0.52756 | 1088.06
Ekmekyapar 2019 JCSR | 0-1-1-1 | 343 | 114.3 | 2.74 | 355 | 60.3 | 2.52 | 396 | 42.87 | 38.6026 | 3.0009 | 0.52756 | 789.42
| 0-1-1-2 | 343 | 114.3 | 6.11 | 535 | 60.3 | 2.52 | 396 | 42.87 | 38.6026 | 3.0009 | 0.52756 | 1681.98
| 0-2-1-1 | 343 | 114.3 | 2.74 | 355 | 60.3 | 5.77 | 310 | 42.87 | 38.6026 | 3.0009 | 0.52756 | 969.16
| 0-2-1-2 | 343 | 114.3 | 6.11 | 535 | 60.3 | 5.77 | 310 | 42.87 | 38.6026 | 3.0009 | 0.52756 | 1823.35
| 0-1-2-1 | 343 | 114.3 | 2.52 | 355 | 60.3 | 2.52 | 396 | 71.02 | 66.1896 | 3.0009 | 0.52756 | 914.32
| 0-1-2-2 | 343 | 114.3 | 2.52 | 535 | 60.3 | 2.52 | 396 | 71.02 | 66.1896 | 3.0009 | 0.52756 | 1752.89
| 0-2-2-1 | 343 | 114.3 | 5.77 | 355 | 60.3 | 5.77 | 310 | 71.02 | 66.1896 | 3.0009 | 0.52756 | 1068.06
| 0-2-2-2 | 343 | 114.3 | 5.77 | 535 | 60.3 | 5.77 | 310 | 71.02 | 66.1896 | 3.0009 | 0.52756 | 1898.69
Wang 2019 | AC140 × 3-HC22 × 4-C80 | 350 | 140.2 | 2.91 | 300 | 22.1 | 4.1 | 794 | 79.9 | 79.9 | 2.4964 | 0.15763 | 1845
| AC140 × 3-HC22 × 4-C120 | 350 | 140.2 | 2.89 | 300 | 22.1 | 1.08 | 794 | 115.6 | 115.6 | 2.4964 | 0.15763 | 2321
| AC140 × 3-HC32 × 6-C80 | 350 | 140.2 | 2.92 | 300 | 31.9 | 5.27 | 619 | 79.9 | 79.9 | 2.4964 | 0.22753 | 2012
| AC140 × 3-HC32 × 6-C120 | 350 | 140.1 | 2.91 | 300 | 31.9 | 5.36 | 619 | 115.6 | 115.6 | 2.4982 | 0.22769 | 2537
| AC140 × 3-HC38 × 8-C80 | 350 | 140.1 | 2.9 | 300 | 38 | 7.51 | 433 | 79.9 | 79.9 | 2.4982 | 0.27123 | 2083
| AC140 × 3-HC38 × 8-C120 | 350 | 140.2 | 2.9 | 300 | 37.9 | 7.39 | 433 | 115.6 | 115.6 | 2.4964 | 0.27033 | 2500
| AC140 × 3-HC55 × 11-C80 | 350 | 140.1 | 2.9 | 300 | 55.2 | 10.76 | 739 | 79.9 | 79.9 | 2.4982 | 0.394 | 2775
| AC140 × 3-HC89 × 4-C40 | 350 | 140.1 | 2.87 | 300 | 89 | 3.89 | 1029 | 40.5 | 40.5 | 2.4982 | 0.63526 | 2025
| AC140 × 3-HC89 × 4-C80 | 350 | 140.1 | 2.86 | 300 | 89.1 | 3.91 | 1029 | 79.9 | 79.9 | 2.4982 | 0.63597 | 2107
| AC140 × 3-HC89 × 4-C120 | 350 | 140.2 | 2.88 | 300 | 89.1 | 3.91 | 1029 | 115.6 | 115.6 | 2.4964 | 0.63552 | 2195
| AC165 × 3-HC22 × 4-C40 | 413 | 165.3 | 2.94 | 276 | 22 | 4.14 | 794 | 40.5 | 40.5 | 2.4985 | 0.13309 | 1750
| AC165 × 3-HC22 × 4-C80 | 413 | 165.2 | 2.94 | 276 | 22.1 | 4.09 | 794 | 79.9 | 79.9 | 2.5 | 0.13378 | 2413
| AC165 × 3-HC22 × 4-C120 | 413 | 165.3 | 2.94 | 276 | 22.1 | 4.04 | 794 | 115.6 | 115.6 | 2.4985 | 0.1337 | 2911
| AC165 × 3-HC32 × 6-C40 | 413 | 165.3 | 2.93 | 276 | 31.9 | 5.35 | 619 | 40.5 | 40.5 | 2.4985 | 0.19298 | 1943
| AC165 × 3-HC32 × 6-C40R | 413 | 165.3 | 2.94 | 276 | 31.9 | 5.39 | 619 | 40.5 | 40.5 | 2.4985 | 0.19298 | 1891
| AC165 × 3-HC32 × 6-C80 | 413 | 165.3 | 2.94 | 276 | 31.8 | 5.25 | 619 | 79.9 | 79.9 | 2.4985 | 0.19238 | 2550
| AC165 × 3-HC89 × 4-C40 | 413 | 165.5 | 2.92 | 276 | 89 | 3.92 | 1029 | 40.5 | 40.5 | 2.4955 | 0.53776 | 2375
| AC165 × 3-HC89 × 4-C80 | 413 | 165.4 | 2.91 | 276 | 89.1 | 3.91 | 1029 | 79.9 | 79.9 | 2.497 | 0.53869 | 2580
| AC165 × 3-HC89 × 4-C120 | 413 | 165.2 | 2.92 | 276 | 88.9 | 3.88 | 1029 | 115.6 | 115.6 | 2.5 | 0.53814 | 2671
Romero 2017 | C200-3-30-C114-8-00 | 3300 | 200 | 3 | 300 | 114.3 | 8 | 377 | 36 | 36 | 16.5 | 0.5715 | 1418
| C200-6-30-C114-3-00 | 3300 | 200 | 6 | 407 | 114.3 | 3 | 343 | 35 | 35 | 16.5 | 0.5715 | 1644
| C200-3-150-C114-8-00 | 3300 | 200 | 3 | 300 | 114.3 | 8 | 377 | 138 | 138 | 16.5 | 0.5715 | 2571
| C200-6-150-C114-3-00 | 3300 | 200 | 6 | 407 | 114.3 | 3 | 343 | 137 | 137 | 16.5 | 0.5715 | 2612
Essopjee 2015 | S139.2-1.0-1 | 998 | 139.2 | 3 | 418 | 76 | 2 | 324 | 30.8 | 21.4931 | 7.1695 | 0.54598 | 1059.2
| S139.2-1.0-2 | 1001 | 139.2 | 3 | 418 | 76 | 2 | 324 | 30.8 | 21.4931 | 7.1911 | 0.54598 | 1056.1
| S139.2-1.5-1 | 1500 | 139.2 | 3 | 418 | 76 | 2 | 324 | 30.8 | 21.4931 | 10.7759 | 0.54598 | 905.5
| S139.2-1.5-2 | 1503 | 139.2 | 3 | 418 | 76 | 2 | 324 | 30.8 | 21.4931 | 10.7974 | 0.54598 | 901.6
| S139.2-2.0-1 | 2000 | 139.2 | 3 | 418 | 76 | 2 | 324 | 30.8 | 21.4931 | 14.3678 | 0.54598 | 831.7
| S139.2-2.0-2 | 1998 | 139.2 | 3 | 418 | 76 | 2 | 324 | 30.8 | 21.4931 | 14.3534 | 0.54598 | 837.4
| S139.2-2.5-1 | 2502 | 139.2 | 3 | 418 | 76 | 2 | 324 | 30.8 | 21.4931 | 17.9741 | 0.54598 | 732.1
| S139.2-2.5-2 | 2498 | 139.2 | 3 | 418 | 76 | 2 | 324 | 30.8 | 21.4931 | 17.9454 | 0.54598 | 729
| S152.4-1.0-1 | 1003 | 152.4 | 3 | 549 | 76 | 2 | 324 | 30.8 | 21.4931 | 6.5814 | 0.49869 | 1263.5
| S152.4-1.0-2 | 1002 | 152.4 | 3 | 549 | 76 | 2 | 324 | 30.8 | 21.4931 | 6.5748 | 0.49869 | 1254.9
| S152.4-1.5-1 | 1497 | 152.4 | 3 | 549 | 76 | 2 | 324 | 30.8 | 21.4931 | 9.8228 | 0.49869 | 1195.6
| S152.4-1.5-2 | 1503 | 152.4 | 3 | 549 | 76 | 2 | 324 | 30.8 | 21.4931 | 9.8622 | 0.49869 | 1191.2
| S152.4-2.0-1 | 1997 | 152.4 | 3 | 549 | 76 | 2 | 324 | 30.8 | 21.4931 | 13.1037 | 0.49869 | 1047.3
| S152.4-2.0-2 | 2000 | 152.4 | 3 | 549 | 76 | 2 | 324 | 30.8 | 21.4931 | 13.1234 | 0.49869 | 1041.6
| S152.4-2.5-1 | 2498 | 152.4 | 3 | 549 | 76 | 2 | 324 | 30.8 | 21.4931 | 16.3911 | 0.49869 | 941.4
| S152.4-2.5-2 | 2500 | 152.4 | 3 | 549 | 76 | 2 | 324 | 30.8 | 21.4931 | 16.4042 | 0.49869 | 949.4
| S165.1-1.0-1 | 998 | 165.1 | 3 | 516 | 76 | 2 | 324 | 30.8 | 21.4931 | 6.0448 | 0.46033 | 1512.3
| S165.1-1.0-2 | 999 | 165.1 | 3 | 516 | 76 | 2 | 324 | 30.8 | 21.4931 | 6.0509 | 0.46033 | 1510.6
| S165.1-1.5-1 | 1504 | 165.1 | 3 | 516 | 76 | 2 | 324 | 30.8 | 21.4931 | 9.1096 | 0.46033 | 1286.4
| S165.1-1.5-2 | 1498 | 165.1 | 3 | 516 | 76 | 2 | 324 | 30.8 | 21.4931 | 9.0733 | 0.46033 | 1275.1
| S165.1-2.0-1 | 2003 | 165.1 | 3 | 516 | 76 | 2 | 324 | 30.8 | 21.4931 | 12.132 | 0.46033 | 1187.2
| S165.1-2.0-2 | 1998 | 165.1 | 3 | 516 | 76 | 2 | 324 | 30.8 | 21.4931 | 12.1018 | 0.46033 | 1199.8
| S165.1-2.5-1 | 1498 | 165.1 | 3 | 516 | 76 | 2 | 324 | 30.8 | 21.4931 | 9.0733 | 0.46033 | 1028
| S165.1-2.5-2 | 2502 | 165.1 | 3 | 516 | 76 | 2 | 324 | 30.8 | 21.4931 | 15.1545 | 0.46033 | 1036.5
| S193.7-1.0-1 | 1003 | 193.7 | 3 | 391 | 76 | 2 | 324 | 30.8 | 21.4931 | 5.1781 | 0.39236 | 2010
| S193.7-1.0-2 | 1000 | 193.7 | 3 | 391 | 76 | 2 | 324 | 30.8 | 21.4931 | 5.1626 | 0.39236 | 2030
| S193.7-1.5-1 | 1502 | 193.7 | 3 | 391 | 76 | 2 | 324 | 30.8 | 21.4931 | 7.7543 | 0.39236 | 1730
| S193.7-1.5-2 | 1500 | 193.7 | 3 | 391 | 76 | 2 | 324 | 30.8 | 21.4931 | 7.7439 | 0.39236 | 1720
| S193.7-2.0-1 | 1998 | 193.7 | 3 | 391 | 76 | 2 | 324 | 30.8 | 21.4931 | 10.3149 | 0.39236 | 1581.6
| S193.7-2.0-2 | 2003 | 193.7 | 3 | 391 | 76 | 2 | 324 | 30.8 | 21.4931 | 10.3407 | 0.39236 | 1584.1
| S193.7-2.5-1 | 2503 | 193.7 | 3 | 391 | 76 | 2 | 324 | 30.8 | 21.4931 | 12.922 | 0.39236 | 1451.4
| S193.7-2.5-2 | 2497 | 193.7 | 3 | 391 | 76 | 2 | 324 | 30.8 | 21.4931 | 12.8911 | 0.39236 | 1458.7
Uenaka 2010 | c10-375 | 450 | 158 | 0.9 | 221 | 38 | 0.9 | 221 | 18.7 | 18.7 | 2.8481 | 0.24051 | 635
| c10-750 | 450 | 159 | 0.9 | 221 | 76 | 0.9 | 221 | 18.7 | 18.7 | 2.8302 | 0.47799 | 540
| c10-1125 | 450 | 159 | 0.9 | 221 | 114 | 0.9 | 221 | 18.7 | 18.7 | 2.8302 | 0.71698 | 378.3
| c16-375 | 450 | 158 | 1.5 | 308 | 39 | 1.5 | 308 | 18.7 | 18.7 | 2.8481 | 0.24684 | 851.6
| c16-750 | 450 | 158 | 1.5 | 308 | 77 | 1.5 | 308 | 18.7 | 18.7 | 2.8481 | 0.48734 | 728.1
| c16-1125 | 450 | 158 | 1.5 | 308 | 114 | 1.5 | 308 | 18.7 | 18.7 | 2.8481 | 0.72152 | 589
| c23-375 | 450 | 158 | 2.14 | 286 | 40 | 2.14 | 286 | 18.7 | 18.7 | 2.8481 | 0.25316 | 968.2
| c23-750 | 450 | 158 | 2.14 | 286 | 77 | 2.14 | 286 | 18.7 | 18.7 | 2.8481 | 0.48734 | 879.1
| c23-1125 | 450 | 157 | 2.14 | 286 | 115 | 2.14 | 286 | 18.7 | 18.7 | 2.8662 | 0.73248 | 703.6
Zhao 2010 | O1I1 | 400 | 114.3 | 6 | 454 | 48.3 | 2.9 | 454 | 63.4 | 52.9307 | 3.4996 | 0.42257 | 1665
| O2I1 | 400 | 114.3 | 4.8 | 416 | 48.3 | 2.9 | 416 | 63.4 | 52.9307 | 3.4996 | 0.42257 | 1441
| O3I1 | 400 | 114.3 | 3.6 | 453 | 48.3 | 2.9 | 453 | 63.4 | 52.9307 | 3.4996 | 0.42257 | 1243
| O4I1 | 400 | 114.3 | 3.2 | 430 | 48.3 | 2.9 | 430 | 63.4 | 52.9307 | 3.4996 | 0.42257 | 1145
| O5I2 | 400 | 165.1 | 3.5 | 433 | 101.6 | 3.3 | 433 | 63.4 | 52.9307 | 2.4228 | 0.61538 | 1629
| O6I2 | 500 | 165.1 | 3 | 395 | 101.6 | 3.2 | 395 | 63.4 | 52.9307 | 3.0285 | 0.61538 | 1613
| O7I2 | 500 | 163.8 | 2.35 | 395 | 101.6 | 3.2 | 395 | 63.4 | 52.9307 | 3.0525 | 0.62027 | 1487
| O8I2 | 500 | 163 | 1.95 | 395 | 101.6 | 3.2 | 395 | 63.4 | 52.9307 | 3.0675 | 0.62331 | 1328
| O9I2 | 500 | 162.5 | 1.7 | 395 | 101.6 | 3.2 | 395 | 63.4 | 52.9307 | 3.0769 | 0.62523 | 1236
Tao 2004 | cc2a | 540 | 180 | 3 | 275.9 | 48 | 3 | 396.1 | 47.4 | 37.0891 | 3 | 0.26667 | 1790
| cc2b | 540 | 180 | 3 | 275.9 | 48 | 3 | 396.1 | 47.4 | 37.0891 | 3 | 0.26667 | 1791
| cc3a | 540 | 180 | 3 | 275.9 | 88 | 3 | 370.2 | 47.4 | 37.0891 | 3 | 0.48889 | 1648
| cc3b | 540 | 180 | 3 | 275.9 | 88 | 3 | 370.2 | 47.4 | 37.0891 | 3 | 0.48889 | 1650
| cc4a | 540 | 180 | 3 | 275.9 | 140 | 3 | 342 | 47.4 | 37.0891 | 3 | 0.77778 | 1435
| cc4b | 540 | 180 | 3 | 275.9 | 140 | 3 | 342 | 47.4 | 37.0891 | 3 | 0.77778 | 1358
| cc5a | 342 | 114 | 3 | 294.5 | 58 | 3 | 374.5 | 47.4 | 37.0891 | 3 | 0.50877 | 904
| cc5b | 342 | 114 | 3 | 294.5 | 58 | 3 | 374.5 | 47.4 | 37.0891 | 3 | 0.50877 | 898
| cc6a | 720 | 240 | 3 | 275.9 | 114 | 3 | 294.5 | 47.4 | 37.0891 | 3 | 0.475 | 2421
| cc6b | 720 | 240 | 3 | 275.9 | 114 | 3 | 294.5 | 47.4 | 37.0891 | 3 | 0.475 | 2460
| cc7a | 900 | 300 | 3 | 275.9 | 165 | 3 | 320.5 | 47.4 | 37.0891 | 3 | 0.55 | 3331
| cc7b | 900 | 300 | 3 | 275.9 | 165 | 3 | 320.5 | 47.4 | 37.0891 | 3 | 0.55 | 3266
Wei 1995 | A1-1 | 230 | 74.8 | 1.03 | 486 | 62 | 1 | 470 | 58.6 | 58.6 | 3.0749 | 0.82888 | 283
| A1-2 | 230 | 74.7 | 0.97 | 486 | 62 | 0.94 | 470 | 58.6 | 58.6 | 3.079 | 0.82999 | 285
| A2-1 | 230 | 75.4 | 1.29 | 486 | 62.7 | 1.23 | 470 | 58.6 | 58.6 | 3.0504 | 0.83156 | 348
| A2-2 | 230 | 75.2 | 1.19 | 486 | 62.4 | 1.2 | 470 | 58.6 | 58.6 | 3.0585 | 0.82979 | 348
| A3-1 | 230 | 76.3 | 1.78 | 486 | 62 | 1 | 470 | 58.6 | 58.6 | 3.0144 | 0.81258 | 395
| A3-2 | 230 | 76.3 | 1.74 | 512 | 62 | 0.94 | 470 | 58.6 | 58.6 | 3.0144 | 0.81258 | 395
| B1-1 | 230 | 81 | 0.9 | 524 | 62 | 1 | 470 | 58.6 | 58.6 | 2.8395 | 0.76543 | 330
| B1-2 | 230 | 81 | 0.87 | 524 | 62 | 0.94 | 470 | 58.6 | 58.6 | 2.8395 | 0.76543 | 335
| B2-1 | 230 | 81.5 | 1.11 | 524 | 62.7 | 1.14 | 470 | 58.6 | 58.6 | 2.8221 | 0.76933 | 386
| B2-2 | 230 | 81.5 | 1.14 | 524 | 62.2 | 1.13 | 470 | 58.6 | 58.6 | 2.8221 | 0.76319 | 395
| C1-1 | 230 | 87.4 | 0.99 | 428 | 61.8 | 0.87 | 452 | 58.6 | 58.6 | 2.6316 | 0.70709 | 378
| C1-2 | 230 | 87.3 | 0.94 | 428 | 61.6 | 0.88 | 452 | 58.6 | 58.6 | 2.6346 | 0.70561 | 385
| C2-1 | 230 | 87.9 | 1.26 | 428 | 61.4 | 0.89 | 452 | 58.6 | 58.6 | 2.6166 | 0.69852 | 432
| C2-2 | 230 | 87.9 | 1.17 | 444 | 61.2 | 0.85 | 452 | 58.6 | 58.6 | 2.6166 | 0.69625 | 408
| D1-1 | 230 | 99.7 | 0.59 | 409 | 80.3 | 0.55 | 474 | 58.6 | 58.6 | 2.3069 | 0.80542 | 283
| D2-1 | 230 | 99.9 | 0.69 | 409 | 86.8 | 0.61 | 444 | 58.6 | 58.6 | 2.3023 | 0.86887 | 299
| D3-1 | 230 | 99.9 | 0.71 | 409 | 80.5 | 0.67 | 474 | 58.6 | 58.6 | 2.3023 | 0.80581 | 357
| D4-1 | 230 | 99.9 | 0.7 | 409 | 74 | 0.62 | 512 | 58.6 | 58.6 | 2.3023 | 0.74074 | 380
| D5-1 | 230 | 99.8 | 0.66 | 409 | 61.4 | 0.55 | 432 | 58.6 | 58.6 | 2.3046 | 0.61523 | 443
| D6-1 | 230 | 101.7 | 1.61 | 409 | 61.5 | 0.56 | 432 | 58.6 | 58.6 | 2.2616 | 0.60472 | 644
| E1-1 | 230 | 88.8 | 1.55 | 286 | 63.5 | 1.16 | 216 | 58.6 | 58.6 | 2.5901 | 0.71509 | 357
| E2-1 | 230 | 101.4 | 1.56 | 255 | 63.4 | 1.15 | 216 | 58.6 | 58.6 | 2.2682 | 0.62525 | 477
| E3-1 | 230 | 101.5 | 1.65 | 255 | 76.1 | 1.19 | 235 | 58.6 | 58.6 | 2.266 | 0.74975 | 417
| E4-1 | 230 | 114.3 | 1.64 | 262 | 63.5 | 1.12 | 216 | 58.6 | 58.6 | 2.0122 | 0.55556 | 598
| E5-1 | 230 | 114.3 | 1.64 | 262 | 76.1 | 1.14 | 235 | 58.6 | 58.6 | 2.0122 | 0.66579 | 551
| E6-1 | 230 | 114.3 | 1.64 | 262 | 88.9 | 1.56 | 286 | 58.6 | 58.6 | 2.0122 | 0.77778 | 524